## Sheet1
Waterproof Controller Basic Wiring
Waterproof Controller:
Teensy | NRF24L01 | Note
VIN | VCC | 4.2V from LIPO
GND | GND
D8 | IRQ
D9 | CE
D10 | CS
D11 | MOSI
D12 | MISO
D13 | SCK
Grayhill 67A
18 - SDA0 | 1 - SDA | Use pullup R to VIN or 3V3
3.3V | 2 - VDD
GND | 3 - VSS | GND
19 - SCL0 | 4 - SCL | Use pullup R to VIN or 3V3
D7 | 5 - INTn | connected but not used
6 - A1n
Chogori Panel Connector
| 1 | 5V Input from USB Charger
D- Pad | 2 | White wire USB
D+ Pad | 3 | Green wire USB
| 4 | GND from USB Charger
Other
VIN | Pushbutton Switch from SF LiPo charger output
GND | SF LiPO charger output
Receiver:
Teensy | NRF24L01
VIN | VCC
GND | GND
D8 | IRQ
D9 | CE
D10 | CS
D11 | MOSI
D12 | MISO
D13 | SCK
Seaking 130A ESC
GND | BLACK
VIN | RED
D3 | White
5V Reg
VIN | 5V REG '+ve'
GND | 5V REG GND